## Hoja 1
DRS080 | m² | Demolición de contrapiso.
Demolición de contrapiso de mortero armado existente en el interior del edificio, de hasta 8 cm de espesor, con martillo neumático, sin deteriorar los elementos constructivos contiguos, y carga manual sobre camión o contenedor.
Código |  |  | Unidad | Descripción | Cantidad | Costo unitario | Costo parcial
1 |  |  |  | Equipo
mq05mai030 |  |  | h | Martillo neumático. | 0.204 | 1173.73 | 239.44
mq05pdm010a |  |  | h | Compresor portátil eléctrico 2 m³/min de caudal. | 0.102 | 1096.05 | 111.8
[5 empty] | Subtotal equipo: |  | 351.24
2 |  |  |  | Mano de obra
mo112 |  |  | h | Ayudante general de construcción. | 0.22 | 8719.99 | 1918.4
mo113 |  |  | h | Ayudante de albañil. | 0.358 | 8579.62 | 3071.5
[5 empty] | Subtotal mano de obra: |  | 4989.9
3 |  |  |  | Herramientas
|  |  | % | Herramientas | 2 | 5341.14 | 106.82
[5 empty] | Costos directos (1+2+3): |  | 5447.96