## Hoja 1
DRS080 | m² | Demolición de contrapiso.
Demolición de contrapiso de mosaico granítico existente en el interior del edificio, con martillo neumático, sin deteriorar los elementos constructivos contiguos, y carga manual sobre camión o contenedor.
Código |  |  | Unidad | Descripción | Cantidad | Costo unitario | Costo parcial
1 |  |  |  | Equipo
mq05mai030 |  |  | h | Martillo neumático. | 0.187 | 1173.73 | 219.49
mq05pdm010a |  |  | h | Compresor portátil eléctrico 2 m³/min de caudal. | 0.094 | 1096.05 | 103.03
[5 empty] | Subtotal equipo: |  | 322.52
2 |  |  |  | Mano de obra
mo112 |  |  | h | Ayudante general de construcción. | 0.202 | 8719.99 | 1761.44
mo113 |  |  | h | Ayudante de albañil. | 0.328 | 8579.62 | 2814.12
[5 empty] | Subtotal mano de obra: |  | 4575.56
3 |  |  |  | Herramientas
|  |  | % | Herramientas | 2 | 4898.08 | 97.96
[5 empty] | Costos directos (1+2+3): |  | 4996.04