## Hoja 1
EAM010 | m² |  | Estructura metálica realizada con pórticos.
Estructura metálica realizada con pórticos y correas de acero A 36, en perfiles laminados en caliente, de las series IPN, IPE, HEA, HEB o HEM, acabado con imprimación antioxidante, con uniones soldadas en obra, con una cuantía de acero de 32,8 kg/m², para distancia entre apoyos inferior a 10 m, separación de 4 m entre pórticos y una altura de columnas de hasta 5 m. El precio incluye las soldaduras, los cortes, los despuntes, las piezas especiales, los casquillos y los elementos auxiliares de montaje.
Código |  | Unidad |  | Descripción | Cantidad | Costo unitario | Costo parcial
1 |  |  |  | Materiales
mt07ala000ab |  | kg |  | Acero laminado A 36, en perfiles laminados en caliente, según ASTM A 36, piezas simples, para aplicaciones estructurales, acabado con imprimación antioxidante. Trabajado y montado en taller, para colocar con uniones soldadas en obra. | 32.8 | 25.89 | 849.19
[5 empty] | Subtotal materiales: |  | 849.19
2 |  |  |  | Equipo
mq08sol010 |  | h |  | Equipo de oxicorte, con acetileno como combustible y oxígeno como comburente. | 0.01 | 5805.78 | 58.06
mq08sol020 |  | h |  | Equipo y elementos auxiliares para soldadura eléctrica. | 0.015 | 2408.28 | 36.12
mq07ple010bg |  | Ud |  | Alquiler diario de cesta elevadora de brazo articulado, motor diésel, de 16 m de altura máxima de trabajo, incluso mantenimiento y seguro de responsabilidad civil. | 0.01 | 90762.4 | 907.62
mq07gte010a |  | h |  | Grúa autopropulsada de brazo telescópico con una capacidad de elevación de 12 t y 20 m de altura máxima de trabajo. | 0.01 | 38600.2 | 386
[5 empty] | Subtotal equipo: |  | 1387.8
3 |  |  |  | Mano de obra
mo047 |  | h |  | Oficial montador de estructura metálica. | 0.291 | 33849.8 | 9850.28
mo094 |  | h |  | Medio oficial montador de estructura metálica. | 0.291 | 25286.4 | 7358.34
[5 empty] | Subtotal mano de obra: |  | 17208.6
4 |  |  |  | Herramientas
|  | % |  | Herramientas | 2 | 19445.6 | 388.91
Coste de mantenimiento decenal: $ 595,04 en los primeros 10 años. |  |  |  |  | Costos directos (1+2+3+4): |  | 19834.5