## Hoja 1
EAM030 | m² | Estructura metálica con losa unidireccional.
Estructura metálica realizada con pórticos de acero A 36, en perfiles laminados en caliente, acabado con imprimación antioxidante, con uniones soldadas en obra, que se compone de los siguientes elementos: LOSA: 25 = 20+5 cm de altura; viguetas metálicas simples; bloque para losa cerámico, 60x25x20 cm; capa de compresión de hormigón armado de 5 cm de espesor, realizada con hormigón H-21, condición de exposición no agresiva, tamaño máximo del agregado 19,0 mm, ámbito de consistencia A-3, elaborado, y colado con bomba, volumen de hormigón 0,08 m³/m², acero ADN 420 en zona de refuerzo de negativos, cuantía 1,8 kg/m³ y malla soldada Q 55 250x250 mm de acero AM 500 N, como armadura de reparto; montaje y desmontaje del sistema de encofrado; VIGAS: metálicas simples, de las series IPN, IPE, HEA, HEB o HEM, con una cuantía aproximada de 25 kg/m²; COLUMNAS: metálicas simples, de las series IPN, IPE, HEA, HEB o HEM, con una cuantía aproximada de 3,8 kg/m². El precio incluye el corte, doblado y armado del acero en el obrador, el montaje en el lugar definitivo de su colocación en obra, las soldaduras, los cortes, los despuntes, las piezas especiales, las placas de arranque y de transición de columna inferior a superior, los casquillos y los elementos auxiliares de montaje, pero no incluye las placas de anclaje de las columnas a la fundación.
Código |  | Unidad | Descripción | Cantidad | Costo unitario | Costo parcial
1 |  |  | Materiales
mt08evm010 |  | m² | Sistema de encofrado parcial de madera, recuperable, para ejecución de macizados de apoyos en losas de viguetas metálicas y bloques para losa, debidamente apuntalado, amortizable en 50 usos, hasta 4,5 m de altura. | 0.1 | 420.29 | 42.03
mt07bce010e |  | Ud | Bloque para losa cerámico, 60x25x20 cm. Incluso piezas especiales. | 6 | 26.89 | 161.34
mt07ala000ab |  | kg | Acero laminado A 36, en perfiles laminados en caliente, según ASTM A 36, piezas simples, para aplicaciones estructurales, acabado con imprimación antioxidante. Trabajado y montado en taller, para colocar con uniones soldadas en obra. | 41.8 | 25.89 | 1082.2
mt07aco090b |  | kg | Acero en barras nervuradas, ADN 420, de varios diámetros, según IRAM-IAS U 500-528. | 1.8 | 45.28 | 81.5
mt08var050 |  | kg | Alambre galvanizado para atar, de 1,30 mm de diámetro. | 0.022 | 25.22 | 0.55
mt07ame080bbd |  | m² | Malla soldada Q 55 separación 250x250 mm, con alambres longitudinales de 4,2 mm de diámetro y alambres transversales de 4,2 mm de diámetro, acero AM 500 N, según IRAM-IAS U 500-06. | 1.1 | 42.41 | 46.65
mt10haf071alc |  | m³ | Hormigón H-21, condición de exposición no agresiva, tamaño máximo del agregado 19 mm, ámbito de consistencia A-3, elaborado, según CIRSOC 201 1982. | 0.08 | 3261.93 | 260.95
|  |  |  | Subtotal materiales: |  | 1675.22
2 |  |  | Equipo
mq06bhe010 |  | h | Camión bomba estacionado en obra, para bombeo de hormigón. | 0.003 | 133919 | 401.76
mq08sol010 |  | h | Equipo de oxicorte, con acetileno como combustible y oxígeno como comburente. | 0.01 | 5805.78 | 58.06
mq08sol020 |  | h | Equipo y elementos auxiliares para soldadura eléctrica. | 0.741 | 2408.28 | 1784.54
mq07gte010a |  | h | Grúa autopropulsada de brazo telescópico con una capacidad de elevación de 12 t y 20 m de altura máxima de trabajo. | 0.01 | 38600.2 | 386
|  |  |  | Subtotal equipo: |  | 2630.36
3 |  |  | Mano de obra
mo047 |  | h | Oficial montador de estructura metálica. | 0.8 | 33849.8 | 27079.8
mo094 |  | h | Medio oficial montador de estructura metálica. | 0.472 | 25286.4 | 11935.2
mo044 |  | h | Oficial armador de encofrados. | 0.063 | 33849.8 | 2132.54
mo091 |  | h | Medio oficial armador de encofrados. | 0.063 | 25286.4 | 1593.04
mo043 |  | h | Oficial armador de hierro. | 0.047 | 33849.8 | 1590.94
mo090 |  | h | Medio oficial armador de hierro. | 0.049 | 25286.4 | 1239.03
mo045 |  | h | Oficial armador en hormigón. | 0.006 | 33849.8 | 203.1
mo092 |  | h | Medio oficial armador en hormigón. | 0.026 | 25286.4 | 657.45
|  |  |  | Subtotal mano de obra: |  | 46431.1
4 |  |  | Herramientas
|  | % | Herramientas | 2 | 50736.7 | 1014.73
Coste de mantenimiento decenal: $ 1.552,54 en los primeros 10 años. |  |  |  | Costos directos (1+2+3+4): |  | 51751.4