## Hoja 1
EAP020 | kg |  | Acero en perfiles laminados en caliente.
Acero A 36, en elementos estructurales formados por piezas simples de perfiles laminados en caliente, acabado con imprimación antioxidante, colocados con uniones soldadas en obra, a una altura de hasta 3 m. El precio incluye las soldaduras, los cortes, los despuntes, las piezas especiales, los casquillos y los elementos auxiliares de montaje.
Código |  | Unidad |  | Descripción | Cantidad | Costo unitario | Costo parcial
1 |  |  |  | Materiales
mt07ala000ab |  | kg |  | Acero laminado A 36, en perfiles laminados en caliente, según ASTM A 36, piezas simples, para aplicaciones estructurales, acabado con imprimación antioxidante. Trabajado y montado en taller, para colocar con uniones soldadas en obra. | 1 | 25.89 | 25.89
[5 empty] | Subtotal materiales: |  | 25.89
2 |  |  |  | Equipo
mq08sol020 |  | h |  | Equipo y elementos auxiliares para soldadura eléctrica. | 0.015 | 2408.28 | 36.12
[5 empty] | Subtotal equipo: |  | 36.12
3 |  |  |  | Mano de obra
mo047 |  | h |  | Oficial montador de estructura metálica. | 0.016 | 33849.8 | 541.6
mo094 |  | h |  | Medio oficial montador de estructura metálica. | 0.016 | 25286.4 | 404.58
[5 empty] | Subtotal mano de obra: |  | 946.18
4 |  |  |  | Herramientas
|  | % |  | Herramientas | 2 | 1008.19 | 20.16
Coste de mantenimiento decenal: $ 30,85 en los primeros 10 años. |  |  |  |  | Costos directos (1+2+3+4): |  | 1028.35