## Hoja 1
EAS010 | kg |  | Acero en columnas.
Acero A 572 Grado 42, en columnas formados por piezas simples de perfiles laminados en caliente, acabado con imprimación antioxidante, colocado con uniones atornilladas en obra, a una altura de más de 3 m. El precio incluye los tornillos, los cortes, los despuntes, las piezas especiales, las placas de arranque y de transición de columna inferior a superior, los casquillos y los elementos auxiliares de montaje.
Código |  | Unidad |  | Descripción | Cantidad | Costo unitario | Costo parcial
1 |  |  |  | Materiales
mt07ala000hc |  | kg |  | Acero laminado A 572 Grado 42, en perfiles laminados en caliente, según ASTM A 572, piezas simples, para aplicaciones estructurales, acabado con imprimación antioxidante. Trabajado y montado en taller, para colocar con uniones atornilladas en obra. | 1 | 27.62 | 27.62
[5 empty] | Subtotal materiales: |  | 27.62
2 |  |  |  | Mano de obra
mo047 |  | h |  | Oficial montador de estructura metálica. | 0.014 | 12397.1 | 173.56
mo094 |  | h |  | Medio oficial montador de estructura metálica. | 0.014 | 9260.87 | 129.65
[5 empty] | Subtotal mano de obra: |  | 303.21
3 |  |  |  | Herramientas
|  | % |  | Herramientas | 2 | 330.83 | 6.62
Coste de mantenimiento decenal: $ 10,12 en los primeros 10 años. |  |  |  |  | Costos directos (1+2+3): |  | 337.45