## Hoja 1
EAS010 | kg |  | Acero en columnas.
Acero A 36, en columnas formados por piezas compuestas de perfiles laminados en caliente, acabado con imprimación antioxidante, colocado con uniones soldadas en obra, a una altura de hasta 3 m. El precio incluye las soldaduras, los cortes, los despuntes, las piezas especiales, las placas de arranque y de transición de columna inferior a superior, los casquillos y los elementos auxiliares de montaje.
Código |  | Unidad |  | Descripción | Cantidad | Costo unitario | Costo parcial
1 |  |  |  | Materiales
mt07ala000bb |  | kg |  | Acero laminado A 36, en perfiles laminados en caliente, según ASTM A 36, piezas compuestas, para aplicaciones estructurales, acabado con imprimación antioxidante. Trabajado y montado en taller, para colocar con uniones soldadas en obra. | 1 | 25.11 | 25.11
[5 empty] | Subtotal materiales: |  | 25.11
2 |  |  |  | Equipo
mq08sol020 |  | h |  | Equipo y elementos auxiliares para soldadura eléctrica. | 0.015 | 879.47 | 13.19
[5 empty] | Subtotal equipo: |  | 13.19
3 |  |  |  | Mano de obra
mo047 |  | h |  | Oficial montador de estructura metálica. | 0.016 | 12397.1 | 198.35
mo094 |  | h |  | Medio oficial montador de estructura metálica. | 0.016 | 9260.87 | 148.17
[5 empty] | Subtotal mano de obra: |  | 346.52
4 |  |  |  | Herramientas
|  | % |  | Herramientas | 2 | 384.82 | 7.7
Coste de mantenimiento decenal: $ 11,78 en los primeros 10 años. |  |  |  |  | Costos directos (1+2+3+4): |  | 392.52