## Hoja 1
EAT030 | kg |  | Acero en correas metálicas.
Acero A 36, en correas metálicas formadas por piezas simples de perfiles conformados en frío, acabado galvanizado, fijadas a las cerchas con uniones soldadas en obra. El precio incluye las soldaduras, los cortes, los despuntes, las piezas especiales, los casquillos y los elementos auxiliares de montaje, pero no incluye la chapa o panel que actuará como techo.
Código |  | Unidad |  | Descripción | Cantidad | Costo unitario | Costo parcial
1 |  |  |  | Materiales
mt07ali000f |  | kg |  | Acero A 36, en perfiles conformados en frío, según ASTM A 36, para correa formada por pieza simple, acabado galvanizado, incluso accesorios, tornillería y elementos de anclaje. Trabajado y montado en taller, para colocar con uniones atornilladas en obra. | 1 | 39.9 | 39.9
[5 empty] | Subtotal materiales: |  | 39.9
2 |  |  |  | Equipo
mq08sol010 |  | h |  | Equipo de oxicorte, con acetileno como combustible y oxígeno como comburente. | 0.035 | 2120.19 | 74.21
[5 empty] | Subtotal equipo: |  | 74.21
3 |  |  |  | Mano de obra
mo047 |  | h |  | Oficial montador de estructura metálica. | 0.038 | 12397.1 | 471.09
mo094 |  | h |  | Medio oficial montador de estructura metálica. | 0.022 | 9260.87 | 203.74
[5 empty] | Subtotal mano de obra: |  | 674.83
4 |  |  |  | Herramientas
|  | % |  | Herramientas | 2 | 788.94 | 15.78
Coste de mantenimiento decenal: $ 40,24 en los primeros 10 años. |  |  |  |  | Costos directos (1+2+3+4): |  | 804.72