## Hoja 1
EAT020 | m² |  | Estructura metálica ligera autoportante de techo inclinado.
Estructura metálica ligera autoportante de techo inclinado, sobre espacio no habitable formada por acero A 36, en perfiles conformados en frío, según ASTM A 36, acabado galvanizado, con una cuantía de acero de 5 kg/m². El precio incluye los tornillos, los cortes, los despuntes, las piezas especiales, los casquillos y los elementos auxiliares de montaje.
Código |  | Unidad |  | Descripción | Cantidad | Costo unitario | Costo parcial
1 |  |  |  | Materiales
mt07ali000c |  | kg |  | Acero A 36, en perfiles conformados en frío, según ASTM A 36, acabado galvanizado, incluso accesorios, tornillería y elementos de anclaje. Trabajado y montado en taller, para colocar con uniones atornilladas en obra. | 5 | 83.69 | 418.45
[5 empty] | Subtotal materiales: |  | 418.45
2 |  |  |  | Mano de obra
mo047 |  | h |  | Oficial montador de estructura metálica. | 0.324 | 12397.1 | 4016.67
mo094 |  | h |  | Medio oficial montador de estructura metálica. | 0.324 | 9260.87 | 3000.52
[5 empty] | Subtotal mano de obra: |  | 7017.19
3 |  |  |  | Herramientas
|  | % |  | Herramientas | 2 | 7435.64 | 148.71
Coste de mantenimiento decenal: $ 379,22 en los primeros 10 años. |  |  |  |  | Costos directos (1+2+3): |  | 7584.35