## Hoja 1
EHE025 | m² |  | Sistema de encofrado para losa de escalera de hormigón visto.
Montaje y desmontaje de sistema de encofrado para formación de losa de escalera de hormigón armado, con acabado visto con textura lisa en su cara inferior y laterales, con escalonado de hormigón, en planta de hasta 3 m de altura libre, formado por: superficie encofrante de tablones de madera de pino, amortizables en 10 usos, forrados con tablero aglomerado hidrófugo, de un solo uso con una de sus caras plastificada; estructura soporte horizontal de tablones de madera de pino, amortizables en 10 usos y estructura soporte vertical de puntales metálicos, amortizables en 150 usos. Incluso líquido desencofrante, para evitar la adherencia del hormigón al encofrado.
Código |  | Unidad |  | Descripción | Cantidad | Costo unitario | Costo parcial
1 |  |  |  | Materiales
mt50spa052b |  | m |  | Tablón de madera de pino, de 20x7,2 cm. | 0.75 | 106.28 | 79.71
mt08eft015a |  | m² |  | Tablero aglomerado hidrófugo, con una de sus caras plastificada, de 10 mm de espesor. | 1.15 | 186.62 | 214.61
mt08eve020 |  | m² |  | Sistema de encofrado para formación de escalonado en losas inclinadas de escalera de hormigón armado, con puntales y tableros de madera. | 0.2 | 292.53 | 58.51
mt50spa081a |  | Ud |  | Puntal metálico telescópico, de hasta 3 m de altura. | 0.013 | 323.67 | 4.21
mt08cim030b |  | m³ |  | Madera de pino. | 0.003 | 5976.57 | 17.93
mt08var060 |  | kg |  | Puntas de acero de 20x100 mm. | 0.04 | 147.11 | 5.88
mt08dba010a |  | l |  | Agente desmoldeante biodegradable en fase acuosa, para hormigones con acabado visto. | 0.013 | 77.14 | 1
[5 empty] | Subtotal materiales: |  | 381.85
2 |  |  |  | Mano de obra
mo044 |  | h |  | Oficial armador de encofrados. | 1.162 | 35334.3 | 41058.4
mo091 |  | h |  | Medio oficial armador de encofrados. | 1.101 | 26396.9 | 29062.9
[5 empty] | Subtotal mano de obra: |  | 70121.4
3 |  |  |  | Herramientas
|  | % |  | Herramientas | 2 | 70503.2 | 1410.06
[5 empty] | Costos directos (1+2+3): |  | 71913.3