## Hoja 1
EHW025 | Ud |  | Anclaje mecánico por atornillado, sobre elemento de hormigón.
Anclaje mecánico tipo tornillo de cabeza plana con estrella interior de seis puntas para llave Torx, de acero galvanizado, 6x45, de 6 mm de diámetro y 45 mm de longitud, atornillado directamente en la perforación de 6 mm de diámetro y mm de profundidad mínima, realizada mediante taladro con martillo percutor y broca, sobre elemento fisurado o no fisurado, de hormigón de 20 N/mm² de resistencia característica mínima y 50 N/mm² de resistencia característica máxima.
Código |  | Unidad |  | Descripción | Cantidad | Costo unitario | Costo parcial
1 |  |  |  | Materiales
mt26ahi113b |  | Ud |  | Anclaje mecánico tipo tornillo de cabeza plana con estrella interior de seis puntas para llave Torx, de acero galvanizado, 6x45, de 6 mm de diámetro y 45 mm de longitud, para fijación sobre elementos de hormigón, fisurados o no fisurados. | 1 | 7.87 | 7.87
[5 empty] | Subtotal materiales: |  | 7.87
2 |  |  |  | Mano de obra
mo020 |  | h |  | Oficial albañil. | 0.065 | 11912.7 | 774.32
mo112 |  | h |  | Ayudante general de construcción. | 0.065 | 8719.99 | 566.8
[5 empty] | Subtotal mano de obra: |  | 1341.12
3 |  |  |  | Herramientas
|  | % |  | Herramientas | 2 | 1348.99 | 26.98
Coste de mantenimiento decenal: $ 96,32 en los primeros 10 años. |  |  |  |  | Costos directos (1+2+3): |  | 1375.97