## Hoja 1
EHX021 | Ud |  | Conector soldado.
Conector de acero galvanizado de 19 mm de diámetro y 123 mm de altura, para su utilización sobre vigas metálicas en losas de placa colaborante con chapa de 13,5 cm de altura mínima; fijado mediante soldadura.
Código |  | Unidad |  | Descripción | Cantidad | Costo unitario | Costo parcial
1 |  |  |  | Materiales
mt07cem040c |  | Ud |  | Conector de acero galvanizado con cabeza de disco, de 19 mm de diámetro y 123 mm de altura, para fijar a estructura de acero mediante soldadura a la placa colaborante. | 1 | 24.86 | 24.86
[5 empty] | Subtotal materiales: |  | 24.86
2 |  |  |  | Equipo
mq08sol030 |  | h |  | Equipo y elementos auxiliares para soldadura de conectores. | 0.05 | 5054.5 | 252.73
[5 empty] | Subtotal equipo: |  | 252.73
3 |  |  |  | Mano de obra
mo047 |  | h |  | Oficial montador de estructura metálica. | 0.054 | 12397.1 | 669.45
[5 empty] | Subtotal mano de obra: |  | 669.45
4 |  |  |  | Herramientas
|  | % |  | Herramientas | 2 | 947.04 | 18.94
Coste de mantenimiento decenal: $ 28,98 en los primeros 10 años. |  |  |  |  | Costos directos (1+2+3+4): |  | 965.98