## Hoja 1
EMC045 | m³ |  | Cabio de madera aserrada.
Cabio de madera aserrada de pino, de 50x50 mm de sección, con acabado cepillado; fijado sobre las correas con tornillos de cabeza avellanada, de acero al carbono.
Código |  | Unidad |  | Descripción | Cantidad | Costo unitario | Costo parcial
1 |  |  |  | Materiales
mt07mee101hb |  | m³ |  | Madera aserrada de pino para cabios, de hasta 5 m de longitud, de 50x50 mm de sección, con acabado cepillado. | 1 | 9193.71 | 9193.71
mt07emr118lb |  | Ud |  | Tornillo de cabeza avellanada, de 6 mm de diámetro y 120 mm de longitud, de acero al carbono, con tratamiento superficial a base de resina epoxi, para clases de servicio 1, 2 y 3. | 1714.29 | 9.72 | 16662.9
[5 empty] | Subtotal materiales: |  | 25856.61
2 |  |  |  | Mano de obra
mo048 |  | h |  | Oficial montador de estructura de madera. | 12.644 | 33849.8 | 427996.87
mo095 |  | h |  | Medio oficial montador de estructura de madera. | 6.322 | 25286.4 | 159860.62
[5 empty] | Subtotal mano de obra: |  | 587857.49
3 |  |  |  | Herramientas
|  | % |  | Herramientas | 2 | 613714.1 | 12274.28
Coste de mantenimiento decenal: $ 87.638,30 en los primeros 10 años. |  |  |  |  | Costos directos (1+2+3): |  | 625988.38