## Hoja 1
EMC040 |  |  | m | Cabio de madera aserrada.
Cabio de madera aserrada de pino silvestre (Pinus Sylvestris L.), de 5x5 cm de sección y hasta 5 m de longitud; calidad estructural ME-2, clase resistente C-18, protección de la madera con clase de penetración P3 a P6, trabajado en taller.
Descompuesto | Ud | Descomposición |  |  | Rend. | p.s. | Precio partida
mt07mee025hb | m | Cabio de madera aserrada de pino silvestre (Pinus Sylvestris L.), acabado cepillado, de 5x5 cm de sección y hasta 5 m de longitud, para aplicaciones estructurales; calidad estructural ME-2 según UNE 56544, clase resistente C-18, protección frente a agentes bióticos que se corresponde con la clase de penetración P3 a P6 (de 4 a 12 mm en las caras laterales de la albura), trabajado en taller. |  |  | 1 | 13.98 | 13.98
mo043 | h | Oficial de estructura de madera. |  |  | 0.017 | 50.87 | 0.86
mo086 | h | Ayudante de estructura de madera. |  |  | 0.009 | 35.79 | 0.32
| % | Medios auxiliares |  |  | 2 | 15.16 | 0.3
| % | Costos indirectos |  |  | 3 | 15.46 | 0.46
Coste de mantenimiento decenal: $ 2,23 en los primeros 10 años. | [5 empty] | Total: | 15.92