## Hoja 1
EMM031 | Ud | Pie de columna con apoyo fijo.
Pie de columna en U para columna circular, de acero S235JR, con protección Z275 frente a la corrosión, de 100 mm de diámetro mm en la zona a conectar con la columna, perno de 20 mm de diámetro y 200 mm de longitud en la conexión inferior; formando un apoyo fijo de 130 mm de altura para columna de madera, y fijado a la columna con 60 tornillos autoperforantes para madera, de 3,5 mm de diámetro y 40 mm de longitud, de acero galvanizado con revestimiento de cromo.
Código |  |  | Unidad | Descripción | Cantidad | Costo unitario | Costo parcial
1 |  |  |  | Materiales
mt07emr012kjnae |  |  | Ud | Pie de columna en U para columna circular, de acero S235JR, con protección Z275 frente a la corrosión, de 100 mm de diámetro mm en la zona a conectar con la columna, perno de 20 mm de diámetro y 200 mm de longitud, para embutir en el hormigón fresco y 3 mm de espesor; para formación de apoyo fijo en columna de madera, de 130 mm de altura. | 1 | 303.1 | 303.1
mt07emr113ac |  |  | Ud | Tornillo autoperforante para madera, de 3,5 mm de diámetro y 40 mm de longitud, de acero galvanizado con revestimiento de cromo. | 60 | 0.62 | 37.2
[5 empty] | Subtotal materiales: |  | 340.3
2 |  |  |  | Mano de obra
mo048 |  |  | h | Oficial montador de estructura de madera. | 0.237 | 12397.1 | 2938.12
mo095 |  |  | h | Medio oficial montador de estructura de madera. | 0.237 | 9260.87 | 2194.83
[5 empty] | Subtotal mano de obra: |  | 5132.95
3 |  |  |  | Herramientas
|  |  | % | Herramientas | 2 | 5473.25 | 109.47
Coste de mantenimiento decenal: $ 111,65 en los primeros 10 años. |  |  |  |  | Costos directos (1+2+3): |  | 5582.72