## Hoja 1
EMV020 | m | Viga de madera aserrada.
Viga de madera aserrada de pino, de 100x200 mm de sección, con acabado cepillado.
Código |  | Unidad | Descripción | Cantidad | Costo unitario | Costo parcial
1 |  |  | Materiales
mt07mee101cs |  | m³ | Madera aserrada de pino para vigas, de hasta 5 m de longitud, de 100x200 mm de sección, con acabado cepillado. | 0.02 | 6935 | 138.7
|  |  |  | Subtotal materiales: |  | 138.7
2 |  |  | Mano de obra
mo048 |  | h | Oficial montador de estructura de madera. | 0.148 | 12397.1 | 1834.78
mo095 |  | h | Medio oficial montador de estructura de madera. | 0.071 | 9260.87 | 657.52
|  |  |  | Subtotal mano de obra: |  | 2492.3
3 |  |  | Herramientas
|  | % | Herramientas | 2 | 2631 | 52.62
Coste de mantenimiento decenal: $ 456,22 en los primeros 10 años. |  |  |  | Costos directos (1+2+3): |  | 2683.62