## Hoja 1
EMV021 | m |  | Durmiente de madera aserrada.
Durmiente de madera aserrada de pino, de 160x80 mm de sección, con acabado cepillado. Colocación en obra: durmiente apoyado sobre muro portante de cualquier tipo.
Código |  | Unidad |  | Descripción | Cantidad | Costo unitario | Costo parcial
1 |  |  |  | Materiales
mt07mee101jB |  | m³ |  | Madera aserrada de pino para durmientes, de hasta 5 m de longitud, de 160x80 mm de sección, con acabado cepillado. | 0.013 | 9193.71 | 119.52
[5 empty] | Subtotal materiales: |  | 119.52
2 |  |  |  | Mano de obra
mo048 |  | h |  | Oficial montador de estructura de madera. | 0.141 | 33849.8 | 4772.82
mo095 |  | h |  | Medio oficial montador de estructura de madera. | 0.091 | 25286.4 | 2301.06
[5 empty] | Subtotal mano de obra: |  | 7073.88
3 |  |  |  | Herramientas
|  | % |  | Herramientas | 2 | 7193.4 | 143.87
Coste de mantenimiento decenal: $ 1.247,34 en los primeros 10 años. |  |  |  |  | Costos directos (1+2+3): |  | 7337.27