## Hoja 1
EPE010 | m² |  | Tramo de escalera prefabricado.
Tramo de escalera prefabricado de hormigón armado o pretensado, fck=35 N/mm², con escalones de 35x17 cm como máximo, y superficie superior acabada con corindón.
Código |  | Unidad |  | Descripción | Cantidad | Costo unitario | Costo parcial
1 |  |  |  | Materiales
mt07gpf020 |  | m² |  | Tramo de escalera prefabricado de hormigón armado o pretensado, fck=35 N/mm², con escalones de 35x17 cm como máximo, y superficie superior acabada con corindón. | 1 | 1361.75 | 1361.75
[5 empty] | Subtotal materiales: |  | 1361.75
2 |  |  |  | Equipo
mq07gte010b |  | h |  | Grúa autopropulsada de brazo telescópico con una capacidad de elevación de 20 t y 20 m de altura máxima de trabajo. | 0.25 | 44902.2 | 11225.5
[5 empty] | Subtotal equipo: |  | 11225.5
3 |  |  |  | Mano de obra
mo046 |  | h |  | Oficial montador de estructura prefabricada de hormigón. | 0.378 | 33849.8 | 12795.2
mo093 |  | h |  | Medio oficial montador de estructura prefabricada de hormigón. | 0.378 | 25286.4 | 9558.26
[5 empty] | Subtotal mano de obra: |  | 22353.5
4 |  |  |  | Herramientas
|  | % |  | Herramientas | 2 | 34940.8 | 698.82
Coste de mantenimiento decenal: $ 2.851,17 en los primeros 10 años. |  |  |  |  | Costos directos (1+2+3+4): |  | 35639.6