## Hoja 1
EPI010 | Ud | Vigueta prefabricada de hormigón pretensado, imitación madera.
Vigueta prefabricada de hormigón pretensado, de 16x9x250 cm, con terminación recta en ambos extremos, con barras de acero para pretensar, de 5 mm de diámetro, con un momento flector máximo de 12 kN·m, acabado imitación madera, con una mano de lasur.
Código |  | Unidad | Descripción | Cantidad | Costo unitario | Costo parcial
1 |  |  | Materiales
mt07pha075ad |  | Ud | Vigueta prefabricada de hormigón pretensado, de 16x9x250 cm, con terminación recta en ambos extremos, con barras de acero para pretensar, de 5 mm de diámetro, con un momento flector máximo de 12 kN·m, acabado imitación madera, con una mano de lasur. | 1 | 1512.1 | 1512.1
|  |  |  | Subtotal materiales: |  | 1512.1
2 |  |  | Mano de obra
mo020 |  | h | Oficial albañil. | 0.216 | 11912.7 | 2573.13
mo113 |  | h | Ayudante de albañil. | 0.345 | 8579.62 | 2959.97
|  |  |  | Subtotal mano de obra: |  | 5533.1
3 |  |  | Herramientas
|  | % | Herramientas | 2 | 7045.2 | 140.9
Coste de mantenimiento decenal: $ 503,03 en los primeros 10 años. |  |  |  | Costos directos (1+2+3): |  | 7186.1