## Hoja 1
EPI010 | Ud | Vigueta prefabricada de hormigón pretensado, imitación madera.
Vigueta prefabricada de hormigón pretensado, de 16x9x100 cm, con terminación en forma de pecho de paloma en ambos extremos, con barras de acero para pretensar, de 5 mm de diámetro, con un momento flector máximo de 12 kN·m, acabado imitación madera, con una mano de lasur.
Código |  | Unidad | Descripción | Cantidad | Costo unitario | Costo parcial
1 |  |  | Materiales
mt07pha075ca |  | Ud | Vigueta prefabricada de hormigón pretensado, de 16x9x100 cm, con terminación en forma de pecho de paloma en ambos extremos, con barras de acero para pretensar, de 5 mm de diámetro, con un momento flector máximo de 12 kN·m, acabado imitación madera, con una mano de lasur. | 1 | 815.32 | 815.32
|  |  |  | Subtotal materiales: |  | 815.32
2 |  |  | Mano de obra
mo020 |  | h | Oficial albañil. | 0.216 | 11912.7 | 2573.13
mo113 |  | h | Ayudante de albañil. | 0.216 | 8579.62 | 1853.2
|  |  |  | Subtotal mano de obra: |  | 4426.33
3 |  |  | Herramientas
|  | % | Herramientas | 2 | 5241.65 | 104.83
Coste de mantenimiento decenal: $ 374,25 en los primeros 10 años. |  |  |  | Costos directos (1+2+3): |  | 5346.48