## Hoja 1
EPS020 | Ud |  | Anclaje mecánico por atornillado sobre la fundación de columna prefabricada de hormigón.
Anclaje mecánico sobre la fundación de columna prefabricada de hormigón de 50x50 cm, con 8 tornillos de acero de alta resistencia de 24 mm de diámetro y 40 cm de longitud, con límite elástico 780 N/mm².
Código |  | Unidad |  | Descripción | Cantidad | Costo unitario | Costo parcial
1 |  |  |  | Materiales
mt07aav060a |  | Ud |  | Tornillo de acero de alta resistencia, calidad 8.8 según ISO 898-1, de 24 mm de diámetro y 40 cm de longitud, con límite elástico 780 N/mm², con tuercas y arandelas, para anclaje de elementos prefabricados de hormigón. | 8 | 131.13 | 1049.04
[5 empty] | Subtotal materiales: |  | 1049.04
2 |  |  |  | Mano de obra
mo020 |  | h |  | Oficial albañil. | 0.648 | 33952.7 | 22001.3
mo112 |  | h |  | Ayudante general de construcción. | 0.648 | 24858 | 16108
[5 empty] | Subtotal mano de obra: |  | 38109.3
3 |  |  |  | Herramientas
|  | % |  | Herramientas | 2 | 39158.3 | 783.17
Coste de mantenimiento decenal: $ 2.795,90 en los primeros 10 años. |  |  |  |  | Costos directos (1+2+3): |  | 39941.5