## Hoja 1
EWE010 | m | Caja metálica de armadura de espera.
Caja metálica para fijar sobre el encofrado, con armadura simple de espera alojada en su interior, de 10 mm de diámetro, con terminación en gancho vertical, separación entre armaduras 100 mm, longitud del estribo 170 mm, ancho del estribo 60 mm y longitud de anclaje 380 mm, para la realización de encuentros entre dos elementos constructivos de hormigón armado.
Código |  |  | Unidad | Descripción | Cantidad | Costo unitario | Costo parcial
1 |  |  |  | Materiales
mt07ewe010kdd |  |  | m | Caja metálica para fijar sobre el encofrado, con armadura simple de espera alojada en su interior, de 10 mm de diámetro, con terminación en gancho vertical, separación entre armaduras 100 mm, longitud del estribo 170 mm, ancho del estribo 60 mm y longitud de anclaje 380 mm. | 1 | 315.33 | 315.33
[5 empty] | Subtotal materiales: |  | 315.33
2 |  |  |  | Mano de obra
mo042 |  |  | h | Oficial armador en hormigón armado. | 0.108 | 12397.1 | 1338.89
mo089 |  |  | h | Medio oficial armador en hormigón armado. | 0.108 | 9260.87 | 1000.17
[5 empty] | Subtotal mano de obra: |  | 2339.06
3 |  |  |  | Herramientas
|  |  | % | Herramientas | 2 | 2654.39 | 53.09
Coste de mantenimiento decenal: $ 54,15 en los primeros 10 años. |  |  |  |  | Costos directos (1+2+3): |  | 2707.48