## Hoja 1
FCR010 | m | Dintel de mampostería compuesta de ladrillos cortados para revestir.
Dintel de 7 cm de espesor, de mampostería compuesta de ladrillos cerámicos huecos dobles, para revestir, 33x16x7 cm, asentados con mortero de cemento confeccionado en obra, con 250 kg/m³ de cemento, color gris, dosificación 1:6, suministrado en sacos, con juntas horizontales y verticales de 10 mm de espesor; con refuerzo de acero ADN 420 S (cuantía 1,8 kg/m) y macizado de grout, H-25, clase de exposición ambiental A1, tamaño máximo del agregado 13,2 mm, consistencia fluida, preparado en obra; apeo mediante puntales metálicos telescópicos y tablones de madera.
Código |  | Unidad | Descripción | Cantidad | Costo unitario | Costo parcial
1 |  |  | Materiales
mt04lvc010g |  | Ud | Ladrillo cerámico hueco doble, para revestir, 33x16x7 cm, densidad 810 kg/m³. | 3 | 6.93 | 20.79
mt08aaa010a |  | m³ | Agua. | 0.01 | 25.22 | 0.25
mt01arg005a |  | t | Arena de cantera, para mortero preparado en obra. | 0.002 | 283.7 | 0.57
mt08cem000g |  | kg | Cemento gris en sacos. | 1.785 | 4.84 | 8.64
mt07aco090d |  | kg | Acero en barras nervuradas, ADN 420 S, de varios diámetros, según IRAM-IAS U 500-207. | 1.8 | 46.19 | 83.14
mt01arg000g |  | m³ | Arena cribada. | 0.002 | 837.73 | 1.68
mt01arg001gh |  | m³ | Agregado grueso homogeneizado, de tamaño máximo 5/15 mm. | 0.003 | 867.3 | 2.6
mt50spa050m |  | m³ | Tablón de madera de pino, dimensiones 20x7,2 cm. | 0.003 | 7383.71 | 22.15
mt50spa101 |  | kg | Clavos de acero. | 0.053 | 31.48 | 1.67
mt50spa081a |  | Ud | Puntal metálico telescópico, de hasta 3 m de altura. | 0.014 | 323.67 | 4.53
|  |  |  | Subtotal materiales: |  | 146.02
2 |  |  | Equipo
mq06hor010 |  | h | Hormigonera eléctrica con una capacidad de amasado de 160 l. | 0.005 | 2426.58 | 12.13
|  |  |  | Subtotal equipo: |  | 12.13
3 |  |  | Mano de obra
mo021 |  | h | Oficial albañil especializado en trabajos de mampostería. | 0.218 | 32526.9 | 7090.87
mo114 |  | h | Ayudante de albañil especializado en trabajos de mampostería. | 0.229 | 23426.3 | 5364.61
|  |  |  | Subtotal mano de obra: |  | 12455.5
4 |  |  | Herramientas
|  | % | Herramientas | 2 | 12613.6 | 252.27
|  |  |  | Costos directos (1+2+3+4): |  | 12865.9