## Hoja 1
FCY100 |  | Ud |  | Carpintería exterior de PVC "VEKA".
Ventana de PVC "VEKA", sistema Ekosol, dos hojas deslizantes de espesor 74 mm, dimensiones 900x900 mm, compuesta de marco, hojas y junquillos con acabado natural en color blanco, con premarco.
Descompuesto | Ud |  | Descomposición |  | Rend. | p.s. | Precio partida
mt24vek060saa | Ud |  | Ventana de PVC "VEKA", sistema Ekosol, dos hojas deslizantes de espesor 74 mm, dimensiones 900x900 mm, compuesta de marco, hojas y junquillos con acabado natural en color blanco, coeficiente de transmisión térmica del marco de la sección tipo Uh,m = 2,1 W/m²K, perfiles de estética recta, espesor en paredes exteriores de 2,8 mm, 5 cámaras, refuerzos interiores de acero galvanizado, mecanizaciones de desagüe y descompresión, juntas de estanqueidad de EPDM, herrajes bicromatados, sin compacto. |  | 1 | 934.98 | 934.98
mt24pem010 | m |  | Premarco para carpintería exterior de PVC. |  | 3.6 | 37 | 133.2
mt15sja100 | Ud |  | Cartucho de masilla de silicona neutra. |  | 0.2 | 20.28 | 4.06
mo016 | h |  | Oficial herrero. |  | 1.768 | 51.68 | 91.37
mo054 | h |  | Ayudante cerrajero. |  | 0.884 | 35.94 | 31.77
| % |  | Medios auxiliares |  | 2 | 1195.38 | 23.91
| % |  | Costos indirectos |  | 3 | 1219.29 | 36.58
Coste de mantenimiento decenal: $ 113,03 en los primeros 10 años. | [5 empty] | Total: | 1255.87