## Hoja 1
FDA005 | m |  | Antepecho de mampostería.
Antepecho de 1,25 m de altura, de 11 cm de espesor de mampostería de ladrillo cerámico hueco triple, para revestir, 33x16x11 cm, con juntas horizontales y verticales de 10 mm de espesor, recibida con mortero de cemento confeccionado en obra, con 250 kg/m³ de cemento, color gris, dosificación 1:6, suministrado en sacos; revoque en ambas caras con mortero de cemento confeccionado en obra, con 250 kg/m³ de cemento, color gris, dosificación 1:6, suministrado en sacos. Incluso pieza superior de coronación.
Código |  | Unidad |  | Descripción | Cantidad | Costo unitario | Costo parcial
1 |  |  |  | Materiales
mt04lvc010i |  | Ud |  | Ladrillo cerámico hueco triple, para revestir, 33x16x11 cm, densidad 810 kg/m³. | 22.313 | 9.71 | 216.66
mt08aaa010a |  | m³ |  | Agua. | 0.029 | 25.22 | 0.73
mt01arg005a |  | t |  | Arena de cantera, para mortero preparado en obra. | 0.182 | 283.7 | 51.63
mt08cem000g |  | kg |  | Cemento gris en sacos. | 28.178 | 4.84 | 136.38
mt20ahp010j |  | m |  | Remate de muro premoldeado de hormigón, con un ángulo de inclinación de 10°, de color blanco, en piezas de 500x200x50 mm, con goterón, para cubrición de muros, y anclaje metálico de acero inoxidable en su cara inferior. | 1.05 | 156.17 | 163.98
[5 empty] | Subtotal materiales: |  | 569.38
2 |  |  |  | Equipo
mq06hor010 |  | h |  | Hormigonera eléctrica con una capacidad de amasado de 160 l. | 0.078 | 2426.58 | 189.27
[5 empty] | Subtotal equipo: |  | 189.27
3 |  |  |  | Mano de obra
mo021 |  | h |  | Oficial albañil especializado en trabajos de mampostería. | 1.889 | 32526.9 | 61443.31
mo078 |  | h |  | Medio oficial albañil especializado en trabajos de mampostería. | 0.944 | 24314.7 | 22953.08
mo114 |  | h |  | Ayudante de albañil especializado en trabajos de mampostería. | 1.207 | 23426.3 | 28275.54
[5 empty] | Subtotal mano de obra: |  | 112671.93
4 |  |  |  | Herramientas
|  | % |  | Herramientas | 2 | 113430.58 | 2268.61
Coste de mantenimiento decenal: $ 4.627,97 en los primeros 10 años. |  |  |  |  | Costos directos (1+2+3+4): |  | 115699.19