## Hoja 1
FLY100 | m | Coronación de fachada ligera.
Coronación de fachada ligera, de chapa plegada de acero inoxidable AISI 304, de 1,5 mm de espesor y 600 mm de desarrollo, acabado mate, fijada con tornillos ocultos. Incluso piezas de acero y cordón de silicona neutra para el sellado de juntas.
Código |  |  | Unidad | Descripción | Cantidad | Costo unitario | Costo parcial
1 |  |  |  | Materiales
mt07ala000ic |  |  | kg | Acero laminado A 572 Grado 42, en perfiles laminados en caliente, según ASTM A 572, piezas compuestas, para aplicaciones estructurales, acabado con imprimación antioxidante. Trabajado y montado en taller, para colocar con uniones atornilladas en obra. | 3.188 | 28.77 | 91.72
mt12www010e |  |  | m | Chapa plegada de acero inoxidable AISI 304, de 1,5 mm de espesor y 600 mm de desarrollo, acabado mate. | 1 | 239.36 | 239.36
mt12ppl016 |  |  | Ud | Tornillo autorroscante protegido contra la oxidación. | 4 | 0.49 | 1.96
mt15sja100 |  |  | Ud | Cartucho de masilla de silicona neutra. | 0.15 | 1283.56 | 192.53
[5 empty] | Subtotal materiales: |  | 525.57
2 |  |  |  | Mano de obra
mo052 |  |  | h | Oficial montador de sistemas de fachadas prefabricadas. | 0.518 | 12241 | 6340.85
mo099 |  |  | h | Medio oficial montador de sistemas de fachadas prefabricadas. | 0.518 | 8905.02 | 4612.8
[5 empty] | Subtotal mano de obra: |  | 10953.7
3 |  |  |  | Herramientas
|  |  | % | Herramientas | 2 | 11479.2 | 229.58
Coste de mantenimiento decenal: $ 1.053,79 en los primeros 10 años. |  |  |  |  | Costos directos (1+2+3): |  | 11708.8