## Hoja 1
FOL010 | Ud |  | Mampara de aluminio.
Mampara acristalada de 4x2,9 m con luna incolora y perfiles de aluminio prelacado, con puerta interior de aluminio prelacado de 2,10x0,90 m y remate superior de aluminio prelacado.
Código |  | Unidad |  | Descripción | Cantidad | Costo unitario | Costo parcial
1 |  |  |  | Materiales
mt26mal010a |  | m² |  | Panel ciego machihembrado para mamparas, formado por dos chapas de aluminio prelacado con aislamiento intermedio de lana mineral de conductividad térmica 0,039 W/(mK). | 2.25 | 833.81 | 1876.07
mt26mal020a |  | m |  | Perfil en "U" de aluminio prelacado para mamparas. | 5.9 | 95.51 | 563.51
mt26mal030a |  | m |  | Zócalo de aluminio prelacado para mamparas. | 3 | 122.23 | 366.69
mt21vpi010d |  | m² |  | Luna incolora, de 8 mm de espesor. | 6.3 | 363.34 | 2289.04
mt26mac040 |  | m |  | Perfil de aluminio lacado para recibido del vidrio en mamparas. | 14.4 | 71.69 | 1032.34
mt26mal050a |  | Ud |  | Puerta sencilla de una hoja de aluminio prelacado para colocar en mamparas, incluso herrajes. | 1 | 4850.08 | 4850.08
[5 empty] | Subtotal materiales: |  | 10977.7
2 |  |  |  | Mano de obra
mo011 |  | h |  | Oficial montador. | 6.476 | 12241 | 79272.9
mo080 |  | h |  | Medio oficial montador. | 6.476 | 8905.02 | 57668.9
[5 empty] | Subtotal mano de obra: |  | 136942
3 |  |  |  | Herramientas
|  | % |  | Herramientas | 2 | 147920 | 2958.39
Coste de mantenimiento decenal: $ 21.122,91 en los primeros 10 años. |  |  |  |  | Costos directos (1+2+3): |  | 150878