## Hoja 1
FOL010 | Ud |  | Mampara de aluminio.
Mampara acristalada de 4x2,9 m con luna incolora y perfiles de aluminio prelacado, con remate superior de de aluminio prelacado.
Código |  | Unidad |  | Descripción | Cantidad | Costo unitario | Costo parcial
1 |  |  |  | Materiales
mt26mal010a |  | m² |  | Panel ciego machihembrado para mamparas, formado por dos chapas de aluminio prelacado con aislamiento intermedio de lana mineral de conductividad térmica 0,039 W/(mK). | 2.25 | 833.81 | 1876.07
mt26mal020a |  | m |  | Perfil en "U" de aluminio prelacado para mamparas. | 9.7 | 95.51 | 926.45
mt26mal030a |  | m |  | Zócalo de aluminio prelacado para mamparas. | 3.9 | 122.23 | 476.7
mt21vpi010d |  | m² |  | Luna incolora, de 8 mm de espesor. | 8.2 | 363.34 | 2979.39
mt26mac040 |  | m |  | Perfil de aluminio lacado para recibido del vidrio en mamparas. | 18.3 | 71.69 | 1311.93
[5 empty] | Subtotal materiales: |  | 7570.54
2 |  |  |  | Mano de obra
mo011 |  | h |  | Oficial montador. | 6.476 | 12241 | 79272.9
mo080 |  | h |  | Medio oficial montador. | 6.476 | 8905.02 | 57668.9
[5 empty] | Subtotal mano de obra: |  | 136942
3 |  |  |  | Herramientas
|  | % |  | Herramientas | 2 | 144512 | 2890.25
Coste de mantenimiento decenal: $ 20.636,37 en los primeros 10 años. |  |  |  |  | Costos directos (1+2+3): |  | 147403