## Hoja 1
HAF010 | Ud |  | Anclaje mecánico en muro de mampostería.
Anclaje mecánico con tarugo de nylon y tornillo de acero galvanizado, de cabeza avellanada, para fijación de elemento no estructural a muro de mampostería.
Código |  | Unidad |  | Descripción | Cantidad | Costo unitario | Costo parcial
1 |  |  |  | Materiales
mt26aaa033a |  | Ud |  | Anclaje mecánico con tarugo de nylon y tornillo de acero galvanizado, de cabeza avellanada. | 1 | 3.56 | 3.56
[5 empty] | Subtotal materiales: |  | 3.56
2 |  |  |  | Mano de obra
mo113 |  | h |  | Ayudante de albañil. | 0.027 | 8579.62 | 231.65
[5 empty] | Subtotal mano de obra: |  | 231.65
3 |  |  |  | Herramientas
|  | % |  | Herramientas | 2 | 235.21 | 4.7
Coste de mantenimiento decenal: $ 16,79 en los primeros 10 años. |  |  |  |  | Costos directos (1+2+3): |  | 239.91