## Hoja 1
HAH020 | Ud |  | Anclaje químico en hormigón.
Anclaje químico compuesto por resina y varilla roscada de acero inoxidable A4-70, con tuerca y arandela, de 12 mm de diámetro, para fijación de elemento no estructural a soporte de hormigón endurecido.
Código |  | Unidad |  | Descripción | Cantidad | Costo unitario | Costo parcial
1 |  |  |  | Materiales
mt26aaq010f |  | Ud |  | Anclaje químico compuesto por resina y varilla roscada de acero inoxidable A4-70, según ISO 3506-1; con tuerca y arandela, de 12 mm de diámetro. | 1 | 60.26 | 60.26
[5 empty] | Subtotal materiales: |  | 60.26
2 |  |  |  | Mano de obra
mo113 |  | h |  | Ayudante de albañil. | 0.043 | 8579.62 | 368.92
[5 empty] | Subtotal mano de obra: |  | 368.92
3 |  |  |  | Herramientas
|  | % |  | Herramientas | 2 | 429.18 | 8.58
Coste de mantenimiento decenal: $ 30,64 en los primeros 10 años. |  |  |  |  | Costos directos (1+2+3): |  | 437.76