## Hoja 1
HDB010 | m |  | Perfil cubre cables de aluminio.
Perfil autoadhesivo cubre cables, de aluminio anodizado, con superficie lisa, de 40 mm de ancho y 8,5 mm de altura.
Código |  | Unidad |  | Descripción | Cantidad | Costo unitario | Costo parcial
1 |  |  |  | Materiales
mt18jpc100a |  | m |  | Perfil autoadhesivo cubre cables, de aluminio anodizado, con superficie lisa, de 40 mm de ancho y 8,5 mm de altura. | 1.05 | 99.48 | 104.45
[5 empty] | Subtotal materiales: |  | 104.45
2 |  |  |  | Mano de obra
mo023 |  | h |  | Oficial colocador de pisos. | 0.054 | 11912.7 | 643.28
[5 empty] | Subtotal mano de obra: |  | 643.28
3 |  |  |  | Herramientas
|  | % |  | Herramientas | 2 | 747.73 | 14.95
Coste de mantenimiento decenal: $ 61,01 en los primeros 10 años. |  |  |  |  | Costos directos (1+2+3): |  | 762.68