## Hoja 1
HDS020 | m |  | Perfil autoadhesivo de transición entre pavimentos a distinto nivel, de acero inoxidable.
Perfil autoadhesivo de transición entre pavimentos a distinto nivel, de acero inoxidable AISI 304, con superficie lisa, de 50 mm de ancho para salvar desniveles entre 12 y 18 mm.
Código |  | Unidad |  | Descripción | Cantidad | Costo unitario | Costo parcial
1 |  |  |  | Materiales
mt18jpc060rd |  | m |  | Perfil autoadhesivo de transición entre pavimentos a distinto nivel, de acero inoxidable AISI 304, con superficie lisa, de 50 mm de ancho para salvar desniveles entre 12 y 18 mm. | 1.05 | 91.11 | 95.67
[5 empty] | Subtotal materiales: |  | 95.67
2 |  |  |  | Mano de obra
mo023 |  | h |  | Oficial colocador de pisos. | 0.054 | 11912.7 | 643.28
[5 empty] | Subtotal mano de obra: |  | 643.28
3 |  |  |  | Herramientas
|  | % |  | Herramientas | 2 | 738.95 | 14.78
Coste de mantenimiento decenal: $ 60,30 en los primeros 10 años. |  |  |  |  | Costos directos (1+2+3): |  | 753.73