## Hoja 1
HDS030 | m |  | Perfil de transición entre pavimentos al mismo nivel, de acero inoxidable.
Perfil de transición entre pavimentos al mismo nivel, de acero inoxidable AISI 304, con superficie lisa, de 120 mm de ancho y 5 mm de altura. COLOCACIÓN: con tornillos.
Código |  | Unidad |  | Descripción | Cantidad | Costo unitario | Costo parcial
1 |  |  |  | Materiales
mt18jpc070ub |  | m |  | Perfil de transición entre pavimentos al mismo nivel, de acero inoxidable AISI 304, con superficie lisa, de 120 mm de ancho y 5 mm de altura, con taladros para atornillar a la superficie soporte y tornillos. | 1.05 | 203.24 | 213.4
[5 empty] | Subtotal materiales: |  | 213.4
2 |  |  |  | Mano de obra
mo023 |  | h |  | Oficial colocador de pisos. | 0.054 | 11912.7 | 643.28
[5 empty] | Subtotal mano de obra: |  | 643.28
3 |  |  |  | Herramientas
|  | % |  | Herramientas | 2 | 856.68 | 17.13
Coste de mantenimiento decenal: $ 69,90 en los primeros 10 años. |  |  |  |  | Costos directos (1+2+3): |  | 873.81