## Hoja 1
HEC010 | Ud | Recibido de premarco metálico.
Recibido de premarco metálico con patillas de anclaje, con mortero de cemento, confeccionado en obra, con aditivo hidrófugo, dosificación 1:4, para fijar posteriormente, sobre él, el marco de la carpintería exterior de hasta 2 m² de superficie.
Código |  |  | Unidad | Descripción | Cantidad | Costo unitario | Costo parcial
1 |  |  |  | Materiales
mt08aaa010a |  |  | m³ | Agua. | 0.006 | 25.22 | 0.15
mt01arg005a |  |  | t | Arena de cantera, para mortero preparado en obra. | 0.015 | 283.7 | 4.26
mt08cem000g |  |  | kg | Cemento gris en sacos. | 3.8 | 4.84 | 18.39
mt08adt010 |  |  | kg | Aditivo hidrófugo para impermeabilización de morteros u hormigones. | 0.076 | 20.18 | 1.53
[5 empty] | Subtotal materiales: |  | 24.33
2 |  |  |  | Equipo
mq06hor010 |  |  | h | Hormigonera eléctrica con una capacidad de amasado de 160 l. | 0.007 | 2426.58 | 16.99
[5 empty] | Subtotal equipo: |  | 16.99
3 |  |  |  | Mano de obra
mo020 |  |  | h | Oficial albañil. | 0.291 | 32526.9 | 9465.34
mo113 |  |  | h | Ayudante de albañil. | 0.378 | 23426.3 | 8855.12
[5 empty] | Subtotal mano de obra: |  | 18320.5
4 |  |  |  | Herramientas
|  |  | % | Herramientas | 2 | 18361.8 | 367.24
[5 empty] | Costos directos (1+2+3+4): |  | 18729