## Hoja 1
HRA020 | m | Revestimiento de frente de losa, de acero galvanizado.
Revestimiento de frente de losa de chapa plegada de acero galvanizado, de 1,5 mm de espesor, 600 mm de desarrollo y 2 pliegues; colocación con adhesivo bituminoso de aplicación en frío; y sellado de las juntas entre piezas y, en su caso, de las uniones con los muros con sellador adhesivo monocomponente.
Código |  |  | Unidad | Descripción | Cantidad | Costo unitario | Costo parcial
1 |  |  |  | Materiales
mt20wwr010 |  |  | kg | Adhesivo bituminoso de aplicación en frío, para chapas metálicas. | 1.94 | 95.82 | 185.89
mt20ffm020p |  |  | m | Frente de losa de chapa plegada de acero galvanizado, de 1,5 mm de espesor, 600 mm de desarrollo y 2 pliegues. | 1.05 | 83.85 | 88.04
mt22www010b |  |  | Ud | Cartucho de 290 ml de sellador adhesivo monocomponente, neutro, superelástico, a base de polímero MS, color gris, con resistencia a la intemperie y a los rayos UV y elongación hasta rotura 750%. | 0.2 | 83.37 | 16.67
[5 empty] | Subtotal materiales: |  | 290.6
2 |  |  |  | Mano de obra
mo018 |  |  | h | Oficial herrero. | 0.162 | 34408.3 | 5574.14
mo059 |  |  | h | Medio oficial herrero. | 0.081 | 25436.8 | 2060.38
[5 empty] | Subtotal mano de obra: |  | 7634.52
3 |  |  |  | Herramientas
|  |  | % | Herramientas | 2 | 7925.12 | 158.5
Coste de mantenimiento decenal: $ 404,18 en los primeros 10 años. |  |  |  |  | Costos directos (1+2+3): |  | 8083.62