## Hoja 1
HRA020 | m | Revestimiento de frente de losa, de acero galvanizado.
Revestimiento de frente de losa de chapa plegada de acero galvanizado, de 1 mm de espesor, 300 mm de desarrollo y 2 pliegues; fijación con tornillos autotaladrantes; y sellado de las juntas entre piezas y, en su caso, de las uniones con los muros con sellador adhesivo monocomponente.
Código |  |  | Unidad | Descripción | Cantidad | Costo unitario | Costo parcial
1 |  |  |  | Materiales
mt12www050 |  |  | Ud | Tornillo autotaladrante de acero galvanizado. | 6 | 0.6 | 3.6
mt20ffm020e |  |  | m | Frente de losa de chapa plegada de acero galvanizado, de 1 mm de espesor, 300 mm de desarrollo y 2 pliegues. | 1.05 | 51.92 | 54.52
mt22www010b |  |  | Ud | Cartucho de 290 ml de sellador adhesivo monocomponente, neutro, superelástico, a base de polímero MS, color gris, con resistencia a la intemperie y a los rayos UV y elongación hasta rotura 750%. | 0.2 | 65.05 | 13.01
[5 empty] | Subtotal materiales: |  | 71.13
2 |  |  |  | Mano de obra
mo018 |  |  | h | Oficial herrero. | 0.162 | 12068.8 | 1955.14
mo059 |  |  | h | Medio oficial herrero. | 0.081 | 8921.96 | 722.68
[5 empty] | Subtotal mano de obra: |  | 2677.82
3 |  |  |  | Herramientas
|  |  | % | Herramientas | 2 | 2748.95 | 54.98
Coste de mantenimiento decenal: $ 140,20 en los primeros 10 años. |  |  |  |  | Costos directos (1+2+3): |  | 2803.93