## Hoja 1
HRA100 | m | Bandeja de chapa plegada de acero galvanizado.
Bandeja de chapa plegada de acero galvanizado, espesor 0,8 mm, desarrollo 600 mm y 2 pliegues.
Código |  | Unidad | Descripción | Cantidad | Costo unitario | Costo parcial
1 |  |  | Materiales
mt26cpa010la |  | m | Bandeja de chapa plegada de acero galvanizado, espesor 0,8 mm, desarrollo 600 mm y 2 pliegues. | 1 | 38.12 | 38.12
mt12www050 |  | Ud | Tornillo autotaladrante de acero galvanizado. | 6 | 0.28 | 1.68
|  |  |  | Subtotal materiales: |  | 39.8
2 |  |  | Mano de obra
mo018 |  | h | Oficial herrero. | 0.108 | 208.54 | 22.52
mo059 |  | h | Medio oficial herrero. | 0.108 | 151.87 | 16.4
|  |  |  | Subtotal mano de obra: |  | 38.92
3 |  |  | Herramientas
|  | % | Herramientas | 2 | 78.72 | 1.57
Coste de mantenimiento decenal: $ 6,52 en los primeros 10 años. |  |  |  | Costos directos (1+2+3): |  | 80.29