## Hoja 1
HRE090 | m | Cornisa de fachada, de poliestireno expandido.
Cornisa de fachada, de poliestireno expandido, con recubrimiento de mortero acrílico, de 100x340 mm; fijada con tarugo de expansión en T y clavo de material plástico; y sellado de las juntas entre piezas y de las uniones con los muros con adhesivo a base de poliuretano. El precio no incluye el revestimiento.
Código |  |  | Unidad | Descripción | Cantidad | Costo unitario | Costo parcial
1 |  |  |  | Materiales
mt20mhe020a |  |  | Ud | Tarugo de expansión en T y clavo de material plástico. | 1.6 | 3 | 4.8
mt20mhe010b |  |  | m | Cornisa de fachada, de poliestireno expandido, con recubrimiento de mortero acrílico, de 100x340 mm, suministrada en piezas de hasta 1,22 m de longitud. | 1.05 | 395.43 | 415.2
mt20wwa031 |  |  | Ud | Cartucho de 310 cm³ de adhesivo a base de poliuretano, impermeable. | 0.25 | 209.27 | 52.32
mt28mop310ma |  |  | kg | Mortero acrílico, color blanco, compuesto por resinas acrílicas, pigmentos minerales y aditivos orgánicos e inorgánicos, antimoho y antiverdín, permeable al vapor de agua y con resistencia al envejecimiento, a la contaminación urbana y a los rayos UV, para revestimiento de paramentos exteriores. | 0.1 | 35.87 | 3.59
[5 empty] | Subtotal materiales: |  | 475.91
2 |  |  |  | Mano de obra
mo020 |  |  | h | Oficial albañil. | 0.27 | 11912.7 | 3216.42
mo113 |  |  | h | Ayudante de albañil. | 0.54 | 8579.62 | 4632.99
[5 empty] | Subtotal mano de obra: |  | 7849.41
3 |  |  |  | Herramientas
|  |  | % | Herramientas | 2 | 8325.32 | 166.51
Coste de mantenimiento decenal: $ 849,18 en los primeros 10 años. |  |  |  |  | Costos directos (1+2+3): |  | 8491.83