## Hoja 1
HRE090 | m | Cornisa de fachada, de poliestireno expandido.
Cornisa de fachada, de poliestireno expandido, con recubrimiento de mortero acrílico, de 117x130 mm; fijada con anclaje químico compuesto por resina y varilla roscada de acero inoxidable A4-70, con tuerca y arandela, de 12 mm de diámetro; y sellado de las juntas entre piezas y de las uniones con los muros con adhesivo a base de poliuretano. El precio no incluye el revestimiento.
Código |  |  | Unidad | Descripción | Cantidad | Costo unitario | Costo parcial
1 |  |  |  | Materiales
mt26aaq010f |  |  | Ud | Anclaje químico compuesto por resina y varilla roscada de acero inoxidable A4-70, según ISO 3506-1; con tuerca y arandela, de 12 mm de diámetro. | 1.6 | 60.26 | 96.42
mt20mhe010a |  |  | m | Cornisa de fachada, de poliestireno expandido, con recubrimiento de mortero acrílico, de 117x130 mm, suministrada en piezas de hasta 1,22 m de longitud. | 1.05 | 307.83 | 323.22
mt20wwa031 |  |  | Ud | Cartucho de 310 cm³ de adhesivo a base de poliuretano, impermeable. | 0.25 | 209.27 | 52.32
mt28mop310ma |  |  | kg | Mortero acrílico, color blanco, compuesto por resinas acrílicas, pigmentos minerales y aditivos orgánicos e inorgánicos, antimoho y antiverdín, permeable al vapor de agua y con resistencia al envejecimiento, a la contaminación urbana y a los rayos UV, para revestimiento de paramentos exteriores. | 0.1 | 35.87 | 3.59
[5 empty] | Subtotal materiales: |  | 475.55
2 |  |  |  | Mano de obra
mo020 |  |  | h | Oficial albañil. | 0.27 | 11912.7 | 3216.42
mo113 |  |  | h | Ayudante de albañil. | 0.54 | 8579.62 | 4632.99
[5 empty] | Subtotal mano de obra: |  | 7849.41
3 |  |  |  | Herramientas
|  |  | % | Herramientas | 2 | 8324.96 | 166.5
Coste de mantenimiento decenal: $ 849,15 en los primeros 10 años. |  |  |  |  | Costos directos (1+2+3): |  | 8491.46