## Hoja 1
HRF020 | Ud |  | Gárgola prefabricada de hormigón.
Gárgola prefabricada de hormigón, de color blanco, de 65x310x50 mm y base rectangular; colocación con adhesivo cementoso flexible y de gran adherencia, C2 S2; y sellado e impermeabilización de la junta perimetral con masilla de poliuretano, previa aplicación de la imprimación.
Código |  | Unidad |  | Descripción | Cantidad | Costo unitario | Costo parcial
1 |  |  |  | Materiales
mt20wwa040 |  | kg |  | Adhesivo cementoso flexible y de gran adherencia, C2 S2. | 0.3 | 5.96 | 1.79
mt20gpa010c |  | Ud |  | Gárgola prefabricada de hormigón, de color blanco, de 65x310x50 mm y base rectangular. | 1 | 37.07 | 37.07
mt20wwa035 |  | Ud |  | Cartucho de 250 cm³ de imprimación para masillas. | 0.016 | 63.73 | 1.02
mt20wwa030 |  | Ud |  | Cartucho de 310 cm³ de masilla de poliuretano impermeable. | 0.032 | 87.21 | 2.79
[5 empty] | Subtotal materiales: |  | 42.67
2 |  |  |  | Mano de obra
mo020 |  | h |  | Oficial albañil. | 0.108 | 11912.7 | 1286.57
mo113 |  | h |  | Ayudante de albañil. | 0.108 | 8579.62 | 926.6
[5 empty] | Subtotal mano de obra: |  | 2213.17
3 |  |  |  | Herramientas
|  | % |  | Herramientas | 2 | 2255.84 | 45.12
Coste de mantenimiento decenal: $ 322,13 en los primeros 10 años. |  |  |  |  | Costos directos (1+2+3): |  | 2300.96