## Hoja 1
HRF050 | m |  | Moldura de hueco de fachada, prefabricado de hormigón.
Moldura de hueco de fachada, prefabricado de hormigón, de color blanco, en piezas de 160x40 mm, con cartela y anclaje metálico de acero inoxidable en su cara inferior; asentado con mortero de cemento, confeccionado en obra, con aditivo hidrófugo, dosificación 1:4; y rejuntado entre piezas y de las uniones con los muros con mortero de juntas especial para prefabricados de hormigón. Incluso protector hidrófugo en base acuosa, para tratamiento superficial hidrofugante.
Código |  | Unidad |  | Descripción | Cantidad | Costo unitario | Costo parcial
1 |  |  |  | Materiales
mt08aaa010a |  | m³ |  | Agua. | 0.006 | 25.22 | 0.15
mt01arg005a |  | t |  | Arena de cantera, para mortero preparado en obra. | 0.03 | 283.7 | 8.51
mt08cem000g |  | kg |  | Cemento gris en sacos. | 7.6 | 4.84 | 36.78
mt08adt010 |  | kg |  | Aditivo hidrófugo para impermeabilización de morteros u hormigones. | 0.152 | 20.18 | 3.07
mt20rhp010k |  | m |  | Moldura de hueco de fachada, prefabricado de hormigón, de color blanco, en piezas de 160x40 mm, con cartela y anclaje metálico de acero inoxidable en su cara inferior. | 1.1 | 382.65 | 420.92
mt09mcr235 |  | kg |  | Mortero de juntas para prefabricados de hormigón y piedra artificial, compuesto de cemento, agregados, pigmentos y aditivos especiales. | 0.279 | 41.52 | 11.58
mt28pcs010a |  | l |  | Protector hidrófugo en base acuosa, incoloro, autolimpiable, repelente del agua y la suciedad, para tratamiento superficial hidrofugante, para aplicar con brocha sobre superficies de piedra natural o piedra artificial. | 0.2 | 148.17 | 29.63
[5 empty] | Subtotal materiales: |  | 510.64
2 |  |  |  | Equipo
mq06hor010 |  | h |  | Hormigonera eléctrica con una capacidad de amasado de 160 l. | 0.014 | 2426.58 | 33.97
[5 empty] | Subtotal equipo: |  | 33.97
3 |  |  |  | Mano de obra
mo020 |  | h |  | Oficial albañil. | 0.486 | 33952.7 | 16501
mo113 |  | h |  | Ayudante de albañil. | 0.658 | 24452.1 | 16089.5
[5 empty] | Subtotal mano de obra: |  | 32590.5
4 |  |  |  | Herramientas
|  | % |  | Herramientas | 2 | 33135.1 | 662.7
Coste de mantenimiento decenal: $ 2.365,85 en los primeros 10 años. |  |  |  |  | Costos directos (1+2+3+4): |  | 33797.8