## Hoja 1
HRG060 | Ud |  | Moldura de hueco de fachada, de acero corten.
Moldura de hueco de fachada de chapa de acero con resistencia mejorada a la corrosión atmosférica (corten), S355J0WP, de 6 mm de espesor, de 150 mm de profundidad, para hueco de 1000 mm de ancho y 1500 mm de altura. Incluso tornillos para la fijación del moldura al paramento.
Código |  | Unidad |  | Descripción | Cantidad | Costo unitario | Costo parcial
1 |  |  |  | Materiales
mt20rac010l |  | kg |  | Chapa de acero con resistencia mejorada a la corrosión atmosférica (corten), S355J0WP, de 6 mm de espesor, con tornillos para la fijación al paramento. Elaboración en taller, con tratamiento previo de activación de la oxidación, tratamiento anticorrosión y tratamiento de protección para evitar la aparición de manchas de óxido en el paramento. | 38.948 | 35.74 | 1392
[5 empty] | Subtotal materiales: |  | 1392
2 |  |  |  | Mano de obra
mo018 |  | h |  | Oficial herrero. | 0.74 | 12068.8 | 8930.88
mo059 |  | h |  | Medio oficial herrero. | 0.74 | 8921.96 | 6602.25
[5 empty] | Subtotal mano de obra: |  | 15533.1
3 |  |  |  | Herramientas
|  | % |  | Herramientas | 2 | 16925.1 | 338.5
Coste de mantenimiento decenal: $ 664,65 en los primeros 10 años. |  |  |  |  | Costos directos (1+2+3): |  | 17263.6