## Hoja 1
HRL010 | m | Remate de muro de aluminio.
Remate de muro metálico, de chapa plegada de aluminio lacado en color, con un ángulo de inclinación de 10°, con 60 micras de espesor mínimo de película seca, espesor 1,5 mm, desarrollo 600 mm y 7 pliegues, con goterón, para cubrición de muros; fijación con tornillos autotaladrantes de acero galvanizado; y sellado de las juntas entre piezas y, en su caso, de las uniones con los muros con sellador adhesivo monocomponente.
Código |  |  | Unidad | Descripción | Cantidad | Costo unitario | Costo parcial
1 |  |  |  | Materiales
mt20ame010F |  |  | m | Remate de muro metálico, de chapa plegada de aluminio lacado en color, con un ángulo de inclinación de 10°, con 60 micras de espesor mínimo de película seca, espesor 1,5 mm, desarrollo 600 mm y 7 pliegues, con goterón, para cubrición de muros. | 1 | 367.45 | 367.45
mt12www050 |  |  | Ud | Tornillo autotaladrante de acero galvanizado. | 2 | 0.6 | 1.2
mt22www010d |  |  | Ud | Cartucho de 290 ml de sellador adhesivo monocomponente, neutro, superelástico, a base de polímero MS, color transparente, con resistencia a la intemperie y a los rayos UV y elongación hasta rotura 750%. | 0.2 | 65.05 | 13.01
[5 empty] | Subtotal materiales: |  | 381.66
2 |  |  |  | Mano de obra
mo018 |  |  | h | Oficial herrero. | 0.151 | 12068.8 | 1822.38
mo059 |  |  | h | Medio oficial herrero. | 0.076 | 8921.96 | 678.07
[5 empty] | Subtotal mano de obra: |  | 2500.45
3 |  |  |  | Herramientas
|  |  | % | Herramientas | 2 | 2882.11 | 57.64
Coste de mantenimiento decenal: $ 205,78 en los primeros 10 años. |  |  |  |  | Costos directos (1+2+3): |  | 2939.75