## Hoja 1
HRL030 | Ud |  | Gárgola de aluminio.
Gárgola de aluminio lacado en color, de 50x250x50 mm; colocación con masilla de silicona neutra; y sellado e impermeabilización de la junta perimetral con masilla de poliuretano, previa aplicación de la imprimación.
Código |  | Unidad |  | Descripción | Cantidad | Costo unitario | Costo parcial
1 |  |  |  | Materiales
mt15sja100 |  | Ud |  | Cartucho de masilla de silicona neutra. | 0.1 | 3737.24 | 373.72
mt20gal010d |  | Ud |  | Gárgola de aluminio lacado en color, de 50x250x50 mm, realizada a partir de perfil cuadrado de aluminio y terminada con corte formando ángulo de 45°. | 1 | 45.08 | 45.08
mt20wwa035 |  | Ud |  | Cartucho de 250 cm³ de imprimación para masillas. | 0.016 | 84.32 | 1.35
mt20wwa030 |  | Ud |  | Cartucho de 310 cm³ de masilla de poliuretano impermeable. | 0.032 | 115.37 | 3.69
[5 empty] | Subtotal materiales: |  | 423.84
2 |  |  |  | Mano de obra
mo020 |  | h |  | Oficial albañil. | 0.054 | 33952.7 | 1833.45
mo113 |  | h |  | Ayudante de albañil. | 0.054 | 24452.1 | 1320.41
[5 empty] | Subtotal mano de obra: |  | 3153.86
3 |  |  |  | Herramientas
|  | % |  | Herramientas | 2 | 3577.7 | 71.55
Coste de mantenimiento decenal: $ 510,90 en los primeros 10 años. |  |  |  |  | Costos directos (1+2+3): |  | 3649.25