## Hoja 1
HSO005 | Ud |  | Sellado de hueco pasamuros para paso de los tensores del encofrado, en muro de hormigón, con espuma de poliuretano.
Sellado de hueco pasamuros de entre 20 y 25 mm de diámetro interior para paso de los tensores del encofrado, en muro de hormigón, con espuma de poliuretano monocomponente, aplicada con cánula.
Código |  | Unidad |  | Descripción | Cantidad | Costo unitario | Costo parcial
1 |  |  |  | Materiales
mt13blw110b |  | Ud |  | Aerosol de 750 cm³ de espuma de poliuretano, de 22,5 kg/m³ de densidad, 140% de expansión, 18 N/cm² de resistencia a tracción y 20 N/cm² de resistencia a flexión, conductividad térmica 0,04 W/(mK), estable de -40°C a 100°C; para aplicar con cánula. | 0.042 | 113.44 | 4.76
[5 empty] | Subtotal materiales: |  | 4.76
2 |  |  |  | Mano de obra
mo113 |  | h |  | Ayudante de albañil. | 0.005 | 24452.1 | 122.26
[5 empty] | Subtotal mano de obra: |  | 122.26
3 |  |  |  | Herramientas
|  | % |  | Herramientas | 2 | 127.02 | 2.54
Coste de mantenimiento decenal: $ 2,59 en los primeros 10 años. |  |  |  |  | Costos directos (1+2+3): |  | 129.56