## Hoja 1
HYO050 | m² | Formación de pendientes en ducha de obra, con mortero.
Formación de pendientes en ducha de obra, mediante encintado de limahoyas y juntas con fajas para reglado de mortero de cemento, con una pendiente mayor del 2% y posterior relleno con mortero de cemento, confeccionado en obra, con aditivo hidrófugo, dosificación 1:5, de 4 cm de espesor medio, acabado fratasado.
Código |  | Unidad | Descripción | Cantidad | Costo unitario | Costo parcial
1 |  |  | Materiales
mt08aaa010a |  | m³ | Agua. | 0.008 | 19.03 | 0.15
mt01arg005a |  | t | Arena de cantera, para mortero preparado en obra. | 0.063 | 221.35 | 13.95
mt08adt010 |  | kg | Aditivo hidrófugo para impermeabilización de morteros u hormigones. | 0.24 | 15.21 | 3.65
mt08cem000g |  | kg | Cemento gris en sacos. | 12 | 3.65 | 43.8
|  |  |  | Subtotal materiales: |  | 61.55
2 |  |  | Equipo
mq06hor010 |  | h | Hormigonera eléctrica con una capacidad de amasado de 160 l. | 0.028 | 886.15 | 24.81
|  |  |  | Subtotal equipo: |  | 24.81
3 |  |  | Mano de obra
mo020 |  | h | Oficial albañil. | 1.036 | 11912.7 | 12341.5
mo077 |  | h | Medio oficial albañil. | 1.036 | 8905.02 | 9225.6
|  |  |  | Subtotal mano de obra: |  | 21567.1
4 |  |  | Herramientas
|  | % | Herramientas | 2 | 21653.5 | 433.07
Coste de mantenimiento decenal: $ 1.038,07 en los primeros 10 años. |  |  |  | Costos directos (1+2+3+4): |  | 22086.5