## Hoja 1
IAA039 | Ud |  | Amplificador de mástil.
Amplificador de mástil, de 3 entradas, BI/FM/BIII-UHF-FI, de 35 dB de ganancia máxima. Incluso conectores tipo "F", fuente de alimentación, carga resistiva y cuantos accesorios sean necesarios para su correcta instalación.
Código |  | Unidad |  | Descripción | Cantidad | Costo unitario | Costo parcial
1 |  |  |  | Materiales
mt40eaf011b |  | Ud |  | Amplificador de mástil, de 3 entradas, BI/FM/BIII-UHF-FI, de 35 dB de ganancia máxima, con caja de protección de ABS, incluso conectores tipo "F". | 1 | 43316.1 | 43316.1
mt40eaf040d |  | Ud |  | Fuente de alimentación, de una salida, de 250 mA de intensidad máxima a 18 Vcc de tensión. | 1 | 33876.9 | 33876.9
mt40eaf100a |  | Ud |  | Carga resistiva de 75 Ohm, para cierre. | 1 | 3046.03 | 3046.03
[5 empty] | Subtotal materiales: |  | 80239.03
2 |  |  |  | Mano de obra
mo001 |  | h |  | Oficial instalador de telecomunicaciones. | 0.54 | 33423.5 | 18048.69
mo056 |  | h |  | Medio oficial instalador de telecomunicaciones. | 0.54 | 24268.4 | 13104.94
[5 empty] | Subtotal mano de obra: |  | 31153.63
3 |  |  |  | Herramientas
|  | % |  | Herramientas | 2 | 111392.66 | 2227.85
Coste de mantenimiento decenal: $ 24.996,54 en los primeros 10 años. |  |  |  |  | Costos directos (1+2+3): |  | 113620.51