## Hoja 1
IAA042 | Ud |  | Punto de interconexión de cables coaxiales.
Punto de interconexión de cables coaxiales para red de distribución con tipología en estrella, formado por gabinete de poliéster reforzado con fibra de vidrio, de 210x310x160 mm, como registro principal de cables coaxiales y 6 conectores tipo "F" a compresión, para cable RG-6. Incluso placa de montaje, puerta con cerradura, accesorios necesarios para su correcta instalación, piezas especiales y fijaciones.
Código |  | Unidad |  | Descripción | Cantidad | Costo unitario | Costo parcial
1 |  |  |  | Materiales
mt40mtm050a |  | Ud |  | Gabinete de poliéster reforzado con fibra de vidrio, de 210x310x160 mm, con placa de montaje perforada de aluminio y puerta con cerradura. | 1 | 34512.5 | 34512.5
mt40cfr020a |  | Ud |  | Conector tipo "F" a compresión, para cable coaxial RG-6. | 6 | 96.46 | 578.76
[5 empty] | Subtotal materiales: |  | 35091.3
2 |  |  |  | Mano de obra
mo001 |  | h |  | Oficial instalador de telecomunicaciones. | 0.702 | 12241 | 8593.2
mo056 |  | h |  | Medio oficial instalador de telecomunicaciones. | 0.702 | 8888.07 | 6239.43
[5 empty] | Subtotal mano de obra: |  | 14832.6
3 |  |  |  | Herramientas
|  | % |  | Herramientas | 2 | 49923.9 | 998.48
Coste de mantenimiento decenal: $ 4.073,79 en los primeros 10 años. |  |  |  |  | Costos directos (1+2+3): |  | 50922.4