## Hoja 1
IAA108 | Ud |  | Adaptador.
Adaptador con conectores hembra, tipo "F", de 27 mm de longitud, con rosca de tolerancia estrecha, tuerca y arandela.
Código |  | Unidad |  | Descripción | Cantidad | Costo unitario | Costo parcial
1 |  |  |  | Materiales
mt40irt050a |  | Ud |  | Adaptador con conectores hembra, tipo "F", de 27 mm de longitud, con rosca de tolerancia estrecha, tuerca y arandela. | 1 | 2837.55 | 2837.55
[5 empty] | Subtotal materiales: |  | 2837.55
2 |  |  |  | Mano de obra
mo001 |  | h |  | Oficial instalador de telecomunicaciones. | 0.054 | 33423.5 | 1804.87
mo056 |  | h |  | Medio oficial instalador de telecomunicaciones. | 0.054 | 24268.4 | 1310.49
[5 empty] | Subtotal mano de obra: |  | 3115.36
3 |  |  |  | Herramientas
|  | % |  | Herramientas | 2 | 5952.91 | 119.06
Coste de mantenimiento decenal: $ 910,80 en los primeros 10 años. |  |  |  |  | Costos directos (1+2+3): |  | 6071.97