## Hoja 1
IAO022 | Ud |  | Latiguillo de fibra óptica.
Latiguillo doble, de 20 m de longitud, formado por dos cables dieléctricos de 1 fibra óptica monomodo G657A2 y vaina de material termoplástico ignífugo, libre de halógenos, de 3 mm de diámetro, de baja atenuación y alta flexibilidad, reacción al fuego clase Dca-s2,d2,a2 según UNE-EN 50575, y conector tipo SC/APC simple en cada extremo. Incluso elementos de sujeción.
Código |  | Unidad |  | Descripción | Cantidad | Costo unitario | Costo parcial
1 |  |  |  | Materiales
mt40foc105c |  | Ud |  | Latiguillo doble, de 20 m de longitud, formado por dos cables dieléctricos de 1 fibra óptica monomodo G657A2 y vaina de material termoplástico ignífugo, libre de halógenos, de 3 mm de diámetro, de baja atenuación y alta flexibilidad, reacción al fuego clase Dca-s2,d2,a2 según UNE-EN 50575, y conector tipo SC/APC simple en cada extremo. | 1 | 13866.6 | 13866.6
[5 empty] | Subtotal materiales: |  | 13866.6
2 |  |  |  | Mano de obra
mo001 |  | h |  | Oficial instalador de telecomunicaciones. | 0.162 | 12241 | 1983.05
mo056 |  | h |  | Medio oficial instalador de telecomunicaciones. | 0.162 | 8888.07 | 1439.87
[5 empty] | Subtotal mano de obra: |  | 3422.92
3 |  |  |  | Herramientas
|  | % |  | Herramientas | 2 | 17289.5 | 345.79
Coste de mantenimiento decenal: $ 1.410,83 en los primeros 10 años. |  |  |  |  | Costos directos (1+2+3): |  | 17635.3